## BOM_btn_SCH_BTN_2022-05-19
No. | Quantity | Device | Designator | Footprint | Value | Manufacturer Part | Manufacturer | Supplier Part | Supplier
1 | 2 | C0603X5R475K160NT | C1,C9 | C0603 | 4.7uF | C0603X5R475K160NT | SANYEAR(叁叶源) | C466777 | LCSC
2 | 5 | CL05B104KO5NNNC | C2,C3,C4,C14,C15 | C0402_NEW | 100nF | CL05B104KO5NNNC | SAMSUNG(三星) | C1525 | LCSC
3 | 3 | CL10A106KP8NNNC | C6,C7,C8 | C0603 | 10uF | CL10A106KP8NNNC | SAMSUNG(三星) | C19702 | LCSC
4 | 1 | 1N5819WS | D2 | SOD-323_L1.8-W1.3-LS2.5-RD |  | 1N5819WS | Hottech(合科泰) | C191023 | LCSC
5 | 2 | KH-2.54PH180-1X5P-L11.5 | H1,H2 | HDR-TH_5P-P2.54-V-M |  | KH-2.54PH180-1X5P-L11.5 | kinghelm(金航标) | C2932699 | LCSC
6 | 2 | KH-1.27PH180-1X8P-L7.2 | H3,H4 | HDR-TH_8P-P1.27-V-M |  | KH-1.27PH180-1X8P-L7.2 | kinghelm(金航标) | C2938403 | LCSC
7 | 1 | ME6211C33M5G-N | LDO1 | SOT-23-5_L3.0-W1.7-P0.95-LS2.8-BR |  | ME6211C33M5G-N | MICRONE(南京微盟) | C82942 | LCSC
8 | 1 | AO3415_C181094 | Q2 | SOT-23-3_L2.9-W1.3-P1.90-LS2.4-BR |  | AO3415 | Hottech(合科泰) | C181094 | LCSC
9 | 1 | XC6220B331MR-G | Q3 | SOT-25-5_L3.0-W1.8-P0.95-LS3.0-BR |  | XC6220B331MR-G | TOREX(特瑞仕) | C86534 | LCSC
10 | 2 | 0402WGF0000TCE | R1,R2 | R0402 | 0Ω | 0402WGF0000TCE | UNI-ROYAL(厚声) | C17168 | LCSC
11 | 2 | 0402WGF1003TCE | R3,R5 | R0402 | 100kΩ | 0402WGF1003TCE | UNI-ROYAL(厚声) | C25741 | LCSC
12 | 3 | 0402WGF1002TCE | R4,R6,R7 | R0402 | 10kΩ | 0402WGF1002TCE | UNI-ROYAL(厚声) | C25744 | LCSC
13 | 1 | CPG135001D03 | SW3 | KEY-TH_CPG135001D0X |  | CPG135001D03 | Kailh(凯华) | C400231 | LCSC
14 | 2 | connector_testpoint | TP1,TP2 | TestPoint:TestPoint_Pad_D1.0mm | TestPoint
15 | 1 | SHT30-DIS-B10KS | U1 | DFN-8_L2.5-W2.5-P0.50-BL-EP |  | SHT30-DIS-B10KS | Sensirion(瑞士盛思锐) | C2687423 | LCSC
16 | 1 | AHT20_C2757850 | U2 | SENSOR-SMD_L3.0-W3.0-P1.00-BR |  | AHT20 | 广州奥松 | C2757850 | LCSC
17 | 1 | TP4054-42-SOT25R | U3 | SOT-23-5_L3.0-W1.7-P0.95-LS2.8-BR |  | TP4054-42-SOT25R | TOPPOWER(南京拓微) | C32574 | LCSC
18 | 1 | KXTJ3-1057 | U4 | LGA-12_L2.0-W2.0-P0.50-BL |  | KXTJ3-1057 | ROHM(罗姆) | C442603 | LCSC
19 | 1 | XC6201P332MR-G | U6 | SOT-23-5_L3.0-W1.7-P0.95-LS2.8-BR |  | XC6201P332MR-G | TOREX(特瑞仕) | C29404 | LCSC
20 | 1 | LSM6DS3TR | U8 | LGA-14_L3.0-W2.5-P0.50-TL |  | LSM6DS3TR | ST(意法半导体) | C95230 | LCSC