## BOM_mcu_esp32c3_SCH_ESP32C3_202
No. | Quantity | Device | Designator | Footprint | Value | Manufacturer Part | Manufacturer | Supplier Part | Supplier
1 | 1 | DET402 | BUZZER1 | BUZ-SMD_L4.0-W3.0-LS4.5-FD |  | DET402 |  | C2911630 | LCSC
2 | 7 | CL05B104KO5NNNC | C1,C2,C3,C4,C7,C8,C9 | C0402_NEW | 100nF | CL05B104KO5NNNC | SAMSUNG(三星) | C1525 | LCSC
3 | 1 | CL10A106KP8NNNC | C5 | C0603 | 10uF | CL10A106KP8NNNC | SAMSUNG(三星) | C19702 | LCSC
4 | 1 | 1N4148WT_C232841 | D1 | SOD-523_L1.2-W0.8-LS1.6-RD |  | 1N4148WT | onsemi(安森美) | C232841 | LCSC
5 | 2 | KH-1.27PH180-1X8P-L7.2 | H1,H2 | HDR-TH_8P-P1.27-V-M |  | KH-1.27PH180-1X8P-L7.2 | kinghelm(金航标) | C2938403 | LCSC
6 | 4 | WS2812B-2020 | LED1,LED2,LED3,LED4 | LED-SMD_4P-L2.0-W2.0-TL_WS2812B-2020 |  | WS2812B-2020 | worldsemi | C965555 | LCSC
7 | 1 | 19-217/R6C-AL1M2VY/3T | LED5 | LED0603-R-RD |  | 19-217/R6C-AL1M2VY/3T | EVERLIGHT(台湾亿光) | C72044 | LCSC
8 | 1 | AO3400A | Q1 | SOT-23_L2.9-W1.3-P1.90-LS2.4-BR |  | AO3400A | BORN伯恩半导体 | C344010 | LCSC
9 | 1 | AO3415_C181094 | Q2 | SOT-23-3_L2.9-W1.3-P1.90-LS2.4-BR |  | AO3415 | Hottech(合科泰) | C181094 | LCSC
10 | 2 | 0402WGF1004TCE | R1,R2 | R0402 | 1MΩ | 0402WGF1004TCE | UNI-ROYAL(厚声) | C26083 | LCSC
11 | 2 | 0402WGF1002TCE | R3,R12 | R0402 | 10kΩ | 0402WGF1002TCE | UNI-ROYAL(厚声) | C25744 | LCSC
12 | 1 | 0402WGF200JTCE | R6 | R0402 | 20Ω | 0402WGF200JTCE | UNI-ROYAL(厚声) | C25089 | LCSC
13 | 2 | 0402WGF5101TCE | R7,R9 | R0402 | 5.1kΩ | 0402WGF5101TCE | UNI-ROYAL(厚声) | C25905 | LCSC
14 | 2 | 0402WGF1003TCE | R8,R10 | R0402 | 100kΩ | 0402WGF1003TCE | UNI-ROYAL(厚声) | C25741 | LCSC
15 | 1 | 0402WGF1001TCE | R13 | R0402 | 1kΩ | 0402WGF1001TCE | UNI-ROYAL(厚声) | C11702 | LCSC
16 | 1 | ESP32-C3-MINI-1-N4 | U2 | WIFIM-SMD_ESP32-C3-MINI-1 |  | ESP32-C3-MINI-1-N4 | ESPRESSIF 乐鑫 | C2838502 | LCSC
17 | 1 | ESP32-PICO-MINI-02-N8R2 | U3 | BULETM-SMD_ESP32-PICO-MINI-02-N8R2 |  | ESP32-PICO-MINI-02-N8R2 | ESPRESSIF 乐鑫 | C2980306 | LCSC
18 | 1 | USB-TYPE-C-018 | USB1 | USB-C_SMD-TYPE-C-31-M-12 |  | USB-TYPE-C-018 | DEALON(德艺隆) | C2927038 | LCSC